## MP PPN 4x4
VÝCHODOSLOVENSKÁ DISTRIBUČNÁ, a.s. |  |  |  | áno
nie
Izolovaná kĺbovo‑teleskopická pracovná plošina na terénnom automobilovom podvozku, určená na práce pod napätím (PPN), 22kV napäťová úroveň.
|  | l | uviesť konkrétny údaj / hodnotu / zaslať doklad
|  | q | uviesť áno / nie
1. | PODVOZOK:
1.1 | Uviesť značku a presný typ vozidla. | l
1.2 | kategória vozidla N3G | q
1.3 | Počet náprav - 2, jednoduchá montáž pneumatík na všetkých nápravách | q
1.4 | Pohon 4x4 (permanentný alebo pripojiteľná predná náprava) s mechanickou uzávierkou medzi nápravového, zadného a predného diferenciálu. Ovládanie z miesta vodiča. | q
1.5 | Dieselový motor | q
1.6 | Emisná norma EURO VI (aktuálne platná verzia v dobe objednania) | q
1.7 | Výkon - min. 210kW | l
1.8 | Max. krútiaci moment - min. 1050 Nm | l
1.9 | Motorová brzda so zvýšeným výkonom | l
1.10 | Max. rýchlosť vozidla min. 85km/h | l
1.11 | Automatická prevodovka, s redukciou a offroad režimom | q
1.12 | Podvozok / rám vozidla zosilnený, určený pre jazdu v ťažkom teréne | q
1.13 | Pneumatiky so zvýšenou odolnosťou voči bočnej záťaži, s dezénom vhodným pre prevádzku v ťažkom teréne, vhodnými na celoročnú prevádzku kategórie offroad (odporúčame Michelin XZL, Pirelli PS22, Continental HCS a pod.) Šírka pneumatiky min. 390 mm Zaslať informácie o konkrétnom type, rozmere s rýchlostný a záťažovým indexom pneumatík. (v prípade splnenia požiadaviek a po odsúhlasení kupujúcim je možné typ pneumatiky meniť) | l
1.14 | Plnohodnotné rezervné koleso, umiestnené tak, aby neprekážalo pri manipulácii s mont. plošinou neznižovalo prejazdové vlastnosti vozidla. Náradie na výmenu kolesa. | l
1.15 | Predný a zadný voľne prístupný vyprosťovací hák, oko alebo čap (uviesť prevedenie) | l
1.16 | Zadný výškovo nastaviteľný nárazník | q
1.17 | Ochranný kryt motora a prevodovky | q
1.18 | Výfuk vyvedený dole | q
1.19 | Sacie potrubie vyvedené nahor za kabínu | q
1.20 | Najvyššia celková prípustná hmotnosť max. 18,0t (zapísaná v OEV) | l
1.21 | Pohotovostná hmotnosť: maximálne 14,0t (Pohotovostná hmotnosť = hmotnosť vozidla vrátane prevádzkových náplní, nadstavby, nenaložených prepravných boxov, všetkých komponentov dodávaných s vozidlom, s vodičom 75kg) | l
1.22 | Svetlá výška vozidla min. 300 mm | l
1.23 | Brodivosť min. 500mm | l
1.24 | Maximálna dĺžka (vrátane nadstavby a navijaku) 9,0m | l
1.25 | Maximálna transportná výška s nadstavbou, bez potreby demontovať akékoľvek zariadenie alebo príslušenstvo podvozku alebo nadstavby max 4,0m | l
1.26 | Maximálna šírka 2,55m | l
1.27 | Nájazdový uhol predný min. 25° | l
1.28 | Nájazdový uhol zadný min. 16,5° | l
1.29 | Prejazdový uhol min. 22° | l
1.30 | Posilňovač riadenia | q
1.31 | Multifunkčný volant výškovo a pozdĺžne nastaviteľný | l
1.32 | Farba kabíny vozidla – červená | q
1.33 | Kabína - denná s odkladacím priestorom za sedadlami. | q
1.34 | Presklená zadná časť kabíny | q
1.35 | Dve samostatné odpružené sedadlá, lakťové opierky , bedrová nastaviteľná podpora min. na sedadle vodiča. | l
1.36 | Počet miest na sedenie min. 2 | q
1.37 | Gumové rohože | q
1.38 | Poťahy sedadiel z odolnej tkaniny | q
1.39 | Vyhrievané čelné sklo | q
1.40 | Osvetlenie nástupných schodov kabíny | q
1.41 | Zásuvky min. (1ks 24V, 1ks 12V) | q
1.42 | Klimatizácia kabíny, systém kúrenia a ventilácie s aktívnym filtrom | q
1.43 | Vnútorné osvetlenie kabíny | q
1.44 | Denné svietenie LED (automaticky zapínané ) | q
1.45 | Hlavné predné LED svetlomety a auto reguláciou sklonu | q
1.46 | Predné a zadné hmlové svetlá (predné LED) | q
1.47 | Ochranné mriežky na predných a zadných svetlometoch | q
1.48 | Dažďový senzor a automatický spínač osvetlenia | q
1.49 | Rádio dodávané výrobcom vozidla s Bluetooth (možnosť pripojenia mobilného telefónu - handsfree ) | q
1.50 | Palubný počítač s info aj o.i. o potrebe údržby (prehliadky) a vonkajšej teplote. | q
1.51 | Centrálne zamykanie s diaľkovým ovládaním | q
1.52 | Nezávislé kúrenie dodávané výrobcom vozidla. | q
1.53 | Nezávislý vodný predohrev motora | q
1.54 | Elektricky ovládané okná | q
1.55 | Elektricky ovládané a vyhrievané spätné zrkadlá | q
1.56 | Prídavné spätné zrkadlá upevnené na prednej časti kabíny pre pohľad pred a na pravú bočnú stranu vozidla | q
1.57 | Elektrický rozvod vozidla istený ističmi. | q
1.58 | Digitálny tachograf | q
1.59 | Sprístupnené rozhranie FMS | q
1.60 | Systém ABS | q
1.61 | ESP - s možnosťou vypnutia v min. Offroad-móde | q
1.62 | Tempomat | q
1.63 | Imobilizér | q
1.64 | Zvuková signalizácia spiatočky v zmysle platnej legislatívy | q
1.65 | Cúvacia kamera dodávaná výrobcom vozidla | q
1.66 | Ovládanie tlačidlami umiestnenými vo dverách kabíny 1. zap./vyp. PTO čerpadlo 2.štart/stop auta 3. zap/vyp – výstražné smerovky 4. zap/vyp majáky alebo pracovné svetlá vzadu | q
1.67 | 2x oranžové zábleskové LED svetlá na streche kabíny - vľavo a vpravo a min. 2ks oranžové zábleskové LED svetlá v zadnej časti vozidla - vľavo a vpravo. | l
1.68 | Uzamykateľná palivová nádrž | q
1.69 | Predné a zadné lapače nečistôt ("zástery") | q
1.70 | Povinná výbava v zmysle platnej legislatívy: - 2 ks zakladacie kliny - 1ks práškový hasiaci prístroj práškový min. 2kg umiestnený v držiaku v kabíne (ďalší hasiaci prístroj v popise k nadstavbe) - lekárnička - homologizovaný prenosný výstražný trojuholník - reflexná vesta | q
1.71 | Hadica na dofukovanie pneumatík | q
1.72 | Navijak (trieda profi) s ťažnou silou min. 10,0 ton pevne zabudovaný vpredu k rámu podvozku. Lano navijaku oceľové, dĺžka min. 30 m. S odpojovačom. Ochranným prepravným krytom. Pohon elektrický alebo hydraulický (samostatným okruh mimo nadstavby). Príslušenstvo: - 2x omega oko min.18,0t - popruh 5m 18t - kladka 12t - brašna na príslušenstvo - prepravný kryt navijaku Navijak zapísaný v OEV Dodávateľ je povinný zaslať informácie o type a technických údajoch navijaku. | l
2 | NADSTAVBA:
2.1 | Uviesť značku a presný typ montážnej plošiny. | l
2.2 | Izolovaná kĺbovo‑teleskopická mobilná pracovná plošina, určená na práce pod napätím, vybavená izolačnými časťami v dolnom a hornom ramene, spĺňajúca požiadavky STN EN 280 (bezpečnosť mobilných pracovných plošín) a STN EN 61057 (práce pod napätím – izolačné zariadenia), kategória B, pre menovité pracovné napätie Un = 46 kV (maximálne systémové napätie 69 kV), vrátane kompletného izolačného systému a všetkých izolačných komponentov nadstavby. | q
2.3 | Zariadenie musí byť certifikované a skúšané v súlade s uvedenými normami. | q
2.4 | Súčasťou dodávky musí byť dokumentácia o skúškach a zhode s uvedenými normami. | q
2.5 | Pracovná výška meraná od podlahy prac. koša min. 17,0 m | l
2.6 | Bočný dosah min. 11,0 m | l
2.7 | Nekonečná otoč | q
Spodné a horné rameno pracovnej plošiny:
2.8 | Spodné a horné kĺbové ramená v tvare A usporiadané vedľa seba sebou z dôvodu rovnomerného rozloženia zaťaženia a stability pracovnej plošiny | q
2.9 | Spodné ovládanie umiestnené v spodnej časti vozidla napr. na veži otoče pre jednotlivé funkcie plošiny. Min. ovládanie otoče, spodného a horného ramena, otáčania koša, navijaku žeriavu nadstavby a ovládač na vyradenie horného ovládania, núdzové tlačidlo, ŠTART/STOP motora plošiny a núdzovým spúšťaním hydraulických okruhov plošiny pri poruche – elektricky +manuálne. | q
2.10 | Automatické hydraulické vyrovnávacie prostriedky horného ramena musia zabezpečiť dielektrickú integritu a zabezpečiť narovnávanie košov vo vertikálnej rovine v celom pracovnom rozsahu spodného a horného ramena plošiny, | q
2.11 | Izolačná dráha v spodnom ramene min. 300 mm | l
2.12 | Mechanické uzamykanie/zafixovanie horného ramena proti pohybu v prepravnej polohe, | q
2.13 | Povrchová úprava izolačných dráh odolná voči poveternostným vplyvom napr. vysoko lesklou polyuretánovou úpravou s gélovým lakovaním | q
2.14 | Jednoducho odnímateľné (napríklad na suchý zips so zaisťovacími popruhmi) ochranné prikrývky izolačných dráh ramien, pre ochranu pred poveternostnými vplyvmi, | q
Podpery
2.15 | Podpery pre stabilizáciu pracovnej polohy plošiny typu H 4ks | l
2.16 | Samostatné hydraulické ovládanie podpier v zadnej časti vozidla s dohľadom na ovládanú podperu | q
2.17 | Nivelizačné zariadenie pri ovládacích pákach podpier nadstavby | q
2.18 | Blokovanie ovládania nadstavby pokiaľ sú podpery v prepravnej polohe | q
2.19 | Reflexné výstražné označenie podpier v pracovnej polohe a výstražne blikajúce oranžové svetlá s vnútorným vedením elektriny. | q
2.20 | Štart/stop vzadu | q
Pracovné koše
2.21 | Dva samostatné pracovné koše. Nastupovanie do košov z nadstavby /platformy/ plošiny bez potreby predošlej manipulácie s plošinou. | q
2.22 | Nosnosť každého samostatného koša min. 130kg v celom pracovnom rozsahu (bez zaťaženia žeriavu). | l
2.23 | Rozmery koša min. š: 600, d: 700, v: 1000 mm Rozmery košov spĺňajúce STN EN 280+A1 a požiadavky platnej legislatívy, BOZP a noriem v rámci SR | l
2.24 | Nezávislé hydraulické natáčanie jednotlivých pracovných košov v horizontálnej polohe min. 90° | l
2.25 | Kotviace body v každom koši samostatne pre ukotvenie bezpečnostných postrojov obsluhy s min. nosnosťou 15 kN jedného kotviaceho bodu. | q
2.26 | Automatické hydraulické narovnávanie košov vo vertikálnej rovine v celom pracovnom rozsahu spodného a horného ramena plošiny, s možnosťou mazania | q
2.27 | Možnosť hydraulického naklonenia koša min. 90° pre vyslobodenie obsluhy a čistenie koša zo zeme, | q
2.28 | Jednoducho návlečné prikrývky košov pre ochranu pred poveternostnými vplyvmi | q
Vybavenie košov:
2.30 | - izolačnými vložkami spĺňajúce izolačné požiadavky danej kategórie PPN plošiny (min.46kV) | q
2.31 | - vonkajším schodíkmi pre uľahčenie nástupu a výstupu z košov pre obsluhu | q
2.32 | - ovládanie montážnej plošiny Joystikom s bezpečnostnou poistkou proti neúmyselnej manipulácii s ramenami, vyrobený z komponentov vysokou elektrickou odolnosťou pre dodatočnú ochranu obsluhy | q
2.33 | - núdzovým tlačidlom, núdzovým spúšťaním hydraulických okruhov plošiny pri poruche, ŠTART/STOP motora plošiny | q
2.34 | - ovládaním ramena JIB (žeriavu) a navijaku umiestnenom na hornom ramene plošiny | q
Rameno JIB (žeriav) a pomocný navijak na hornom ramene
2.35 | Dĺžka min. 1,5 m | l
2.36 | Nosnosť pri bočnom výsuve 8 m a prac. výške 11 m min. 130 kg. Max. nosnosť min. 400 kg | l
2.37 | Otáčanie okolo vlastnej osi min. -20°/+70° | l
2.38 | Hydraulický posuv v 2 krokoch | q
2.39 | Umiestnenie JIB, navijaku a jeho súčastí na úrovni hornej hrany pracovných košov, bez potreby demontáže v prepravnej polohe | q
2.40 | Max. zaťaženie navijaku 850 kg v závislosti od polohy ramena JIB | l
2.41 | Dĺžka lana navijaku min. 20m | l
2.42 | Záťažový diagram v závislosti od sklonu a vloženia JIB / navijaku umiestnený v pracovnom priestore košov pre potreby obsluhy, v jednotkách normalizovaných pre SR, | q
2.43 | JIB vybavený držiakom pre vodiče a kladkou pre navijak | q
Úložný priestor a uzamykateľné skrinky nadstavby
2.44 | Uzamykateľné hliníkové/sklolaminátové úložné skrinky pre pracovné náradie a izolačné materiály, vybavenia pracovnej skupiny PPN | q
2.45 | Min. rozmery: d: 3400, š: 455 mm, v: 970 mm umiestnené po obidvoch stranách plošiny. Skrinky rozdelené : - horná časť uzamykateľná bez deliacich priečok v úložnom priestore, v: cca 450 mm s držiakmi na tyče (vertikálne aj horizontálne). Otváranie nedelenými dvierkami zhora, pochôdznymi z protišmykového materiálu. - spodné uzamykateľné skrinky cca v: 525 mm 2x dvierka. Všetky dvierka s plynovými vzperami. Detailné prevedenie skriniek je dodávateľ povinný konzultovať s objednávateľom pred definitvným prevedením. | q
2.46 | Krytý úložný priestor pre 6kg práškový hasiaci prístroj s jednoduchým prístupom, vrátane práškového hasiaceho prístroja | q
2.47 | PREVEDENIE A ROZMIESTNENIE BOXOV, DRŽIAKOV A OSTATNÉHO PRÍSLUŠENSTVA JE DODÁVATEĽ POVINNÝ KONZULTOVAŤ A REALIZOVAŤ AŽ PO SCHVÁLENÍ ODBERATEĽOM. | q
Doplnkové požiadavky a vybavenie
2.48 | Všetky kovové časti pracovnej plošiny budú antikorózne upravené napr. žiarovo zinkované a povrchovo upravené lakovaním alebo vyrobené z nehrdzavejúcich materiálov. | l
2.49 | Kotviace ústrojenstvo obsluhy pri pohybe vo výške na nadstavbe pracovnej plošiny pri zakrývaní a čistení izolačných častí ramien, | q
2.50 | Bezbariérové, protišmykové a bezpečne pochôdzne plochy pre obsluhu pri výkone prevádzkových a pracovných činností na nadstavbe pracovnej plošiny | q
2.51 | Podkladacie platne podpier z tvrdeného plastu s rozmermi v zmysle platnej legislatívy (min. rozmermi 50x50x5cm). | q
2.52 | Zaistiteľný uzamykateľný úložný priestor pre podkladacie platne podpier na podvozku alebo nadstavbe | q
2.53 | Diagnostické konektory pre dielektrickú skúšku spodného a vrchného ramena, z možnosťou merania zvodového prúdu | q
2.54 | Štítok z platného elektrického testu s údajmi umiestnený na nadstavbe, v zmysle platnej legislatívy STN EN 61057 (35 9714), STN IEC 60060-2 (34 5640) vrátane certifikátu, skúšobného protokolu v slovenskom jazyku vyhotovený akreditovanou VN skúšobňou, | q
2.55 | Samostatný hydraulický okruh pre náradie, nezávislý na okruhu nadstavby s vývodom v zadnej časti vozidla. Vývody rýchlospojkami DN13. | q
2.56 | Záruka na celé zariadenie min. 36 mesiacov. | l
3 | ZÁRUČNÝ A POZÁRUČNÝ SERVIS
2026-01-03 | Dostupný autorizovaný servis(y) pre podvozok vo vzdialenosti max. 30km od Popradu alebo Košíc. | l
2026-02-03 | Pre nadstavbu zabezpečiť záručný / pozáručný servis za nasledovných podmienok: - vo vlastnom mene - byť oprávnenou a odborne spôsobilou organizáciou s oprávnením vydaním v zmysle Zákona 124/2006 Z.z. §15 pre zariadenia skupiny Ab. - mať vlastného (aj subdodávateľsky) revízneho technika v zmysle vyhlášky 508/2009 Z. z. § 16 min v rozsahu pre zariadenia min. skupina VTZ Ab. - servisný zásah vykonávať: a) prehliadky a menej náročné zásahy pojazdnou dielňou so stanovišťom na území Košického alebo Prešovského kraja v mieste umiestnenia / výkonu vozidiel a zároveň pre komplikovanejšie zásahy mať vlastné náležite vybavené servisné stredisko na území SR. b) v prípade ak nie sú splnené požiadavky v časti a), tak vlastným náležite vybaveným servisným strediskom na území SR do 60 km od Košíc alebo Popradu. | q
6 | DOKUMENTÁCIA PRI PREBERANÍ
6.1 | Prehlásenie o zhode CE vždy s číslom nadstavby a VIN podvozku | q
6.2 | Osvedčenie o úradnej skúške v zmysle vyhlášky 508/2009 zabezpečiť pri odovzdaní vozidla | q
6.3 | Odborná prehliadka a skúška elektrických zariadení nadstavby | q
6.4 | Protokol o napäťovej skúške nadstavby | q
6.5 | Denník zdvíhacieho zariadenia | q
6.6 | Návod na obsluhu v slovenskom jazyku, vrátane prípustných spôsobov použitia a zakázaných manipulácií, návod na údržbu prehliadky kontroly a skúšky - 1x papierový, 1x v el. forme | q
6.7 | Slovenské osvedčenie o evidencii vozidla so zapísanou nadstavbou a ostatnými časťami vozidla podliehajúcimi zápisu (navijak, ťažné zariadenie, varovné osvetlenia, nezávislé kúrenie a pod.) | q
6.8 | Dodávateľ zabezpečí v spolupráci s objednávateľom prihlásenie vozidlá na Dopravnom inšpektoráte KE. Poplatky za prihlásenie vozidla na DI bude predávajúci fakturovať samostatnou faktúrou vo výške stanovenej legislatívou. | q
6.9 | Zaškolenie pracovníkov obsluhy i údržby | q
| Termín dodania v týždňoch od záväznej objednávky. | l | 12 mesiacov